## COMM
Comparación módulo BLE | [24 empty] | Parametros de la antena (BM70BLES1FC2) |  |  | Parametros de la antena (BM71BLES1FC2) |  |  | Precio USD
Fabricante | Referencia | RoHS | Interfaces | Certificaciones | Dimensiones mm | Peso gr | Banda de operación | Canales | Sensibilidad de recepción | Resolución RSSI | Versión BT | Corriente promedio Tx | Corriente promedio Rx | Voltaje de operación | Temperatura de operación | Ubicación del módulo | Canales ADC | Bits ADC | GPIO | Canales PWM | ROM | SRAM | Flash interna | Potencia transmitida | Frecuencia | Pico de ganancia | Eficiencia | Frecuencia | Pico de ganancia | Eficiencia | Digikey | Mouser
MICROCHIP | BM70 | Si | I2C,UART,SPI | FCC,IC,MIC,KCC,NCC & SRRC | 12 x 15 x 2.4 | No especifica | ISM (2.402 GHz -2.480 GHz) | 0 a 39 | -90 dBm | 1 dB | 4.2 | 3.3 mA | 3.2 mA | 1.9V a 3.6V | -40 °C a +85 °C | Dentro de la tarjeta | 8 | 12 | 18 | 3 | 32 kB | 24 kB | 256 kB | 0 dBm | 2450 MHz | 1.63 dBi | 71.55% | -- | -- | -- | 5.99 | 8.44
| BM71 | Si | UART | FCC,IC,MIC,KCC,NCC & SRRC | 9 x 11 x 2.1 | No especifica | ISM (2.402 GHz -2.480 GHz) | 0 a 39 | -90 dBm | 1 dB | 4.2 | 3.3 mA | 3.2 mA | 1.9V a 3.6V | -40 °C a +85 °C | Dentro o fuera de la tarjeta | 5 | 12 | 9 | 1 |  |  | No especifica | 0 dBm | -- | -- | -- | 2442 MHz | 0.1 dBi | 42.7% | 7.24 | 8.44
| RN4020 | Si | UART- SPI | FCC,IC,CE,QDID | 11.5 x 19.5 x 2.5 | 1.2 | ISM (2.402 GHz -2.480 GHz) | 0 a 39 | -92.5 dBm | No especifica | 4.1 | 16mA | 16mA | 1.8V a 3.6V | -30 °C a +85 °C | Dentro o fuera de la tarjeta | No especifica | No especifica | No especifica | No especifica |  |  | 64 KB | +7 dBm | [6 empty] | 9.09 | 10.60
ST
Note on M5: Author: Con entrada buck a 3V
Note on N5: Author: Con entrada buck a 3V
Note on M7: Author: Con entrada 3V a 0dBm
Note on N7: Author: Con entrada 3V a 0dBm