## controller
[8 empty] | Total | 1000
[8 empty] | TRM | 3100
[8 empty] | Fecha: | 2020-10-27
IoT hardware design project - Full name
Bill of Materials (BOM)
ID | Component | Reference Designator | Value | SKU (Mfr. #) | Manufacturer | Footprint | Datasheet Link | QTY | Slot Qty. | DK | MO | N.Slots | Total
1 | E73 CDEBYTE | nRF52832 | E73 | E73-2G4M04S1B | Texas Instruments | SMD: 44 pin 1,27 mm | URL | 1 | 1 | 2.56 | 5.1 | 1 | 2.56
2 | Ceramic capacitor | C1 | 100u | 875105240001 |  | 0603-NO |  | 1 | 10 |  |  | 2 | 37.9
3 | Ceramic capacitor | C2 | 0,1u |  |  | 0603-NO |  | 1 | 10 |  |  | 4 | 37.9
4 | Ceramic capacitor | C3, C6 | 12p |  |  | 0603-NO |  | 2 | 10 |  |  | 0 | 37.9
5 | Ceramic capacitor | C4, C7, C8 | 1u | CL10B105KP8NNNC |  | 0603-NO |  | 3 | 10 |  |  | 5 | 37.9
6 | Ceramic capacitor | C5, C9, C10, C11 | 10u |  |  | 0805-NO |  | 4 | 10 |  |  | 7 | 37.9
7 | Crystal 32.7680KHZ 6PF | X1 | 32,768Khz | ABS25-32.768KHZ-6-T |  | 4-SOJ, 5.50mm pitch |  | 1 | 10 |  |  | 8 | 82.71
8 | Inductor | L1 | 10u |  |  | 0603-NO |  | 1 | 100 |  |  | 8 | 12.7
9 | Inductor | L2 | 15n | HK100515NJ-T |  | 0603-NO |  | 1 | 100 |  |  | 9 | 12.7
10 | JSTPH | CON1 | JST 2-PH | B2B-PH-SM4-TBT(LF)(SN) |  | JSTPH2 |  | 1 | 100 |  |  | 3 | 31.41
11 | LED | CHRG | ORANGE |  |  | CHIPLED_0805_NOOUTLINE |  | 1 | 100 |  |  | 0 | 4.36
12 | LED | DONE | GREEN |  |  | CHIPLED_0805_NOOUTLINE |  | 1 | 100 |  |  | 0 | 4.36
13 | LED | D1, D3 | RED |  |  | CHIPLED_0805_NOOUTLINE |  | 2 | 100 |  |  | 0 | 4.36
14 | LED | D2, D4 | BLUE |  |  | CHIPLED_0805_NOOUTLINE |  | 2 | 100 |  |  | 0 | 4.36
15 | Lithium Ion Polymer Battery | B1 | 3,7V@500mAh |  |  | external |  | 1 | 2 |  |  | 0 | 1604
16 | MCP73871 MCP73831T-2ACI/OT | U1 | MCP73871 |  |  | QFN20_4MM SOT23-5 |  | 1 | 15 |  |  | 34 | 616
17 | Micro USB AB Rec | CON | microUSB | 0476540001 |  | 4UCONN_20329_V2 |  | 1 | 10 |  |  | 0 | 69.84
18 | MOSFET-P | Q1 | DMG3415U |  |  | SOT23-R |  | 1 | 20 |  |  | 0 | 97.17
19 | Resistor | R1, R6, R7, R8, R9, R10 | 100k |  |  | 0603-NO |  | 6 | 300 |  |  | 0 | 2.72
20 | Resistor | R2, R11, R12, R13, R14, R15, R16, R17, R18, R19 | 1K | ESR03EZPJ102 |  | 0603-NO |  | 10 | 300 |  |  | 0 | 2.72
21 | Resistor | R3 | 270k |  |  | 0603-NO |  | 1 | 300 |  |  | 0 | 2.72
22 | Resistor | R4 | 330 |  |  | 0603-NO |  | 1 | 300 |  |  | 0 | 2.72
23 | Resistor | R5 | 10k |  |  | 0603-NO |  | 1 | 300 |  |  | 0 | 2.72
24 | Resistor | THERM | 15k |  |  | 0805-NO |  | 1 | 300 |  |  | 0 | 2.72
25 | Resistors | R6 | 220 |  |  | 0603-NO |  | 1 | 300 |  |  | 0 | 2.72
26 | SWITCH_TACT_SMT4.6X2.8 | SW1 | KMR2 |  |  | BTN_KMR2_4.6X2.8 |  | 1 | 25 |  |  | 0 | 17.39
27 | VREG_SOT23-5 | U2 | AP2112-3.3 |  |  | SOT23-5 |  | 1 | 50 |  |  | 0 | 117.8
28 | SWITCH SLIDE DPDT | SW1 | DPDT | JS202011SCQN |  | DPDT THT |  | 1 | 20 |  |  | 0 | 25.29 | COP
[7 empty] | Total | 50 |  |  |  |  | 2915.55 | 9038205
Notas
|  |  | QTY | Cantidad de partes únicas del diseño
|  |  | Slot Qty. | Cantidad en el minimo lote que vende el fabricante suficiente
|  |  | N.Slots | Cantidad de lotes necesarios para satisfacer QTY
|  |  | DK | Digikey price
|  |  | MO | Mouser price